## REST Data
Image data:
xmin | 161178.1597 | m
ymin | 807963.46 | m
xmax | 239648.5719 | m
ymax | 923243.4473 | m
x_h | 78470.4122 | m
y_h | 115279.9874 | m

## REST Export
Image data: |  |  | Export settings:
To fill image
xmin | 161178.1597 | m | width | 100 | % |  | N. w | 1 | #
ymin | 807963.46 | m | height | 50 | % |  | N. h | 2 | #
xmax | 239648.5719 | m | x offset | 0 | % |  | N. A | 2 | #
ymax | 923243.4473 | m | y offset | 50 | % |  | File size | 40 | MB
[7 empty] | Total size | 0.08 | GB
x_h | 78470.4122 | m | xmin | 161178.1597 | m | 161178.159694961
y_h | 115279.9874 | m | ymin | 865603.4537 | m | 865603.453654298
|  |  | xmax | 239648.5719 | m | 239648.571921162
xpx size | 25.0065 | m/# | ymax | 923243.4473 | m | 923243.447338617
ypx size | 25.0065 | m/#
|  |  | x_h | 78470.4122 | m
xpx | 3138 | # | y_h | 57639.9937 | m
ypx | 4610 | #
|  |  | function: | 161178.159694961,865603.453654298,239648.571921162,923243.447338617
|  |  | Bounding Box text | 161178.159694961,865603.453654298,239648.571921162,923243.447338617
|  |  | xpx size | 25 | m/#
|  |  | ypx size | 25 | m/#
|  |  | xpx | 3138 | # | Limit is around 3000#
|  |  | ypx | 2305 | # | Limit is around 4000#
|  |  | function: | 3138,2305
|  |  | text | 3138,2305
|  |  | resu. xpx size | 25.0065 | m/#
|  |  | resu. ypx size | 25.0065 | m/#

## REST Export Multiple
This collection: |  |  |  | N | x | y | x offset | y offset | xmin | ymin | xmax | ymax | xmin | ymin | xmax | ymax | function | text | Check
N. of width | 6 | N. |  | # | # | # | % | % | m | m | m | m | str | str | str | str | str | str | X / -
N. of height | 6 | N. |  | 1 | 1 | 1 | 0 | 0 | 161178.1597 | 807963.46 | 174256.5617 | 827176.7912 | 161178.159694961 | 807963.459969979 | 174256.561732661 | 827176.791198085 | 161178.159694961,807963.459969979,174256.561732661,827176.791198085 | 161178.159694961,807963.459969979,174256.561732661,827176.791198085 | X
width | 16.6667 | % |  | 2 | 2 | 1 | 16.6667 | 0 | 174256.5617 | 807963.46 | 187334.9638 | 827176.7912 | 174256.561732661 | 807963.459969979 | 187334.963770361 | 827176.791198085 | 174256.561732661,807963.459969979,187334.963770361,827176.791198085 | 174256.561732661,807963.459969979,187334.963770361,827176.791198085 | X
height | 16.6667 | % |  | 3 | 3 | 1 | 33.3333 | 0 | 187334.9638 | 807963.46 | 200413.3658 | 827176.7912 | 187334.963770361 | 807963.459969979 | 200413.365808061 | 827176.791198085 | 187334.963770361,807963.459969979,200413.365808061,827176.791198085 | 187334.963770361,807963.459969979,200413.365808061,827176.791198085 | X
x_h | 13078.402 | m |  | 4 | 4 | 1 | 50 | 0 | 200413.3658 | 807963.46 | 213491.7678 | 827176.7912 | 200413.365808061 | 807963.459969979 | 213491.767845762 | 827176.791198085 | 200413.365808061,807963.459969979,213491.767845762,827176.791198085 | 200413.365808061,807963.459969979,213491.767845762,827176.791198085 | X
y_h | 19213.3312 | m |  | 5 | 5 | 1 | 66.6667 | 0 | 213491.7678 | 807963.46 | 226570.1699 | 827176.7912 | 213491.767845762 | 807963.459969979 | 226570.169883462 | 827176.791198085 | 213491.767845762,807963.459969979,226570.169883462,827176.791198085 | 213491.767845762,807963.459969979,226570.169883462,827176.791198085 | X
|  |  |  | 6 | 6 | 1 | 83.3333 | 0 | 226570.1699 | 807963.46 | 239648.5719 | 827176.7912 | 226570.169883462 | 807963.459969979 | 239648.571921162 | 827176.791198085 | 226570.169883462,807963.459969979,239648.571921162,827176.791198085 | 226570.169883462,807963.459969979,239648.571921162,827176.791198085 | X
xpx size | 5 | m/# |  | 7 | 1 | 2 | 0 | 16.6667 | 161178.1597 | 827176.7912 | 174256.5617 | 846390.1224 | 161178.159694961 | 827176.791198085 | 174256.561732661 | 846390.122426192 | 161178.159694961,827176.791198085,174256.561732661,846390.122426192 | 161178.159694961,827176.791198085,174256.561732661,846390.122426192 | X
ypx size | 5 | m/# |  | 8 | 2 | 2 | 16.6667 | 16.6667 | 174256.5617 | 827176.7912 | 187334.9638 | 846390.1224 | 174256.561732661 | 827176.791198085 | 187334.963770361 | 846390.122426192 | 174256.561732661,827176.791198085,187334.963770361,846390.122426192 | 174256.561732661,827176.791198085,187334.963770361,846390.122426192 | X
|  |  |  | 9 | 3 | 2 | 33.3333 | 16.6667 | 187334.9638 | 827176.7912 | 200413.3658 | 846390.1224 | 187334.963770361 | 827176.791198085 | 200413.365808061 | 846390.122426192 | 187334.963770361,827176.791198085,200413.365808061,846390.122426192 | 187334.963770361,827176.791198085,200413.365808061,846390.122426192 | X
xpx | 2615 | # | Limit is around 3000# | 10 | 4 | 2 | 50 | 16.6667 | 200413.3658 | 827176.7912 | 213491.7678 | 846390.1224 | 200413.365808061 | 827176.791198085 | 213491.767845762 | 846390.122426192 | 200413.365808061,827176.791198085,213491.767845762,846390.122426192 | 200413.365808061,827176.791198085,213491.767845762,846390.122426192 | X
ypx | 3842 | # | Limit is around 4000# | 11 | 5 | 2 | 66.6667 | 16.6667 | 213491.7678 | 827176.7912 | 226570.1699 | 846390.1224 | 213491.767845762 | 827176.791198085 | 226570.169883462 | 846390.122426192 | 213491.767845762,827176.791198085,226570.169883462,846390.122426192 | 213491.767845762,827176.791198085,226570.169883462,846390.122426192 | X
|  |  |  | 12 | 6 | 2 | 83.3333 | 16.6667 | 226570.1699 | 827176.7912 | 239648.5719 | 846390.1224 | 226570.169883462 | 827176.791198085 | 239648.571921162 | 846390.122426192 | 226570.169883462,827176.791198085,239648.571921162,846390.122426192 | 226570.169883462,827176.791198085,239648.571921162,846390.122426192 | X
function: | 2615,3842 |  |  | 13 | 1 | 3 | 0 | 33.3333 | 161178.1597 | 846390.1224 | 174256.5617 | 865603.4537 | 161178.159694961 | 846390.122426192 | 174256.561732661 | 865603.453654298 | 161178.159694961,846390.122426192,174256.561732661,865603.453654298 | 161178.159694961,846390.122426192,174256.561732661,865603.453654298 | X
text | 2616,3843 |  |  | 14 | 2 | 3 | 16.6667 | 33.3333 | 174256.5617 | 846390.1224 | 187334.9638 | 865603.4537 | 174256.561732661 | 846390.122426192 | 187334.963770361 | 865603.453654298 | 174256.561732661,846390.122426192,187334.963770361,865603.453654298 | 174256.561732661,846390.122426192,187334.963770361,865603.453654298 | X
|  |  |  | 15 | 3 | 3 | 33.3333 | 33.3333 | 187334.9638 | 846390.1224 | 200413.3658 | 865603.4537 | 187334.963770361 | 846390.122426192 | 200413.365808061 | 865603.453654298 | 187334.963770361,846390.122426192,200413.365808061,865603.453654298 | 187334.963770361,846390.122426192,200413.365808061,865603.453654298 | X
actual xpx size | 5.0013 | m/# |  | 16 | 4 | 3 | 50 | 33.3333 | 200413.3658 | 846390.1224 | 213491.7678 | 865603.4537 | 200413.365808061 | 846390.122426192 | 213491.767845762 | 865603.453654298 | 200413.365808061,846390.122426192,213491.767845762,865603.453654298 | 200413.365808061,846390.122426192,213491.767845762,865603.453654298 | X
actual ypx size | 5.0009 | m/# |  | 17 | 5 | 3 | 66.6667 | 33.3333 | 213491.7678 | 846390.1224 | 226570.1699 | 865603.4537 | 213491.767845762 | 846390.122426192 | 226570.169883462 | 865603.453654298 | 213491.767845762,846390.122426192,226570.169883462,865603.453654298 | 213491.767845762,846390.122426192,226570.169883462,865603.453654298 | X
|  |  |  | 18 | 6 | 3 | 83.3333 | 33.3333 | 226570.1699 | 846390.1224 | 239648.5719 | 865603.4537 | 226570.169883462 | 846390.122426192 | 239648.571921162 | 865603.453654298 | 226570.169883462,846390.122426192,239648.571921162,865603.453654298 | 226570.169883462,846390.122426192,239648.571921162,865603.453654298 | X
|  |  |  | 19 | 1 | 4 | 0 | 50 | 161178.1597 | 865603.4537 | 174256.5617 | 884816.7849 | 161178.159694961 | 865603.453654298 | 174256.561732661 | 884816.784882404 | 161178.159694961,865603.453654298,174256.561732661,884816.784882404 | 161178.159694961,865603.453654298,174256.561732661,884816.784882404 | X
|  |  |  | 20 | 2 | 4 | 16.6667 | 50 | 174256.5617 | 865603.4537 | 187334.9638 | 884816.7849 | 174256.561732661 | 865603.453654298 | 187334.963770361 | 884816.784882404 | 174256.561732661,865603.453654298,187334.963770361,884816.784882404 | 174256.561732661,865603.453654298,187334.963770361,884816.784882404 | X
|  |  |  | 21 | 3 | 4 | 33.3333 | 50 | 187334.9638 | 865603.4537 | 200413.3658 | 884816.7849 | 187334.963770361 | 865603.453654298 | 200413.365808061 | 884816.784882404 | 187334.963770361,865603.453654298,200413.365808061,884816.784882404 | 187334.963770361,865603.453654298,200413.365808061,884816.784882404 | X
|  |  |  | 22 | 4 | 4 | 50 | 50 | 200413.3658 | 865603.4537 | 213491.7678 | 884816.7849 | 200413.365808061 | 865603.453654298 | 213491.767845762 | 884816.784882404 | 200413.365808061,865603.453654298,213491.767845762,884816.784882404 | 200413.365808061,865603.453654298,213491.767845762,884816.784882404 | X
|  |  |  | 23 | 5 | 4 | 66.6667 | 50 | 213491.7678 | 865603.4537 | 226570.1699 | 884816.7849 | 213491.767845762 | 865603.453654298 | 226570.169883462 | 884816.784882404 | 213491.767845762,865603.453654298,226570.169883462,884816.784882404 | 213491.767845762,865603.453654298,226570.169883462,884816.784882404 | X
|  |  |  | 24 | 6 | 4 | 83.3333 | 50 | 226570.1699 | 865603.4537 | 239648.5719 | 884816.7849 | 226570.169883462 | 865603.453654298 | 239648.571921162 | 884816.784882404 | 226570.169883462,865603.453654298,239648.571921162,884816.784882404 | 226570.169883462,865603.453654298,239648.571921162,884816.784882404 | X
|  |  |  | 25 | 1 | 5 | 0 | 66.6667 | 161178.1597 | 884816.7849 | 174256.5617 | 904030.1161 | 161178.159694961 | 884816.784882404 | 174256.561732661 | 904030.116110511 | 161178.159694961,884816.784882404,174256.561732661,904030.116110511 | 161178.159694961,884816.784882404,174256.561732661,904030.116110511 | X
|  |  |  | 26 | 2 | 5 | 16.6667 | 66.6667 | 174256.5617 | 884816.7849 | 187334.9638 | 904030.1161 | 174256.561732661 | 884816.784882404 | 187334.963770361 | 904030.116110511 | 174256.561732661,884816.784882404,187334.963770361,904030.116110511 | 174256.561732661,884816.784882404,187334.963770361,904030.116110511 | X
|  |  |  | 27 | 3 | 5 | 33.3333 | 66.6667 | 187334.9638 | 884816.7849 | 200413.3658 | 904030.1161 | 187334.963770361 | 884816.784882404 | 200413.365808061 | 904030.116110511 | 187334.963770361,884816.784882404,200413.365808061,904030.116110511 | 187334.963770361,884816.784882404,200413.365808061,904030.116110511 | X
|  |  |  | 28 | 4 | 5 | 50 | 66.6667 | 200413.3658 | 884816.7849 | 213491.7678 | 904030.1161 | 200413.365808061 | 884816.784882404 | 213491.767845762 | 904030.116110511 | 200413.365808061,884816.784882404,213491.767845762,904030.116110511 | 200413.365808061,884816.784882404,213491.767845762,904030.116110511 | X
|  |  |  | 29 | 5 | 5 | 66.6667 | 66.6667 | 213491.7678 | 884816.7849 | 226570.1699 | 904030.1161 | 213491.767845762 | 884816.784882404 | 226570.169883462 | 904030.116110511 | 213491.767845762,884816.784882404,226570.169883462,904030.116110511 | 213491.767845762,884816.784882404,226570.169883462,904030.116110511 | X
|  |  |  | 30 | 6 | 5 | 83.3333 | 66.6667 | 226570.1699 | 884816.7849 | 239648.5719 | 904030.1161 | 226570.169883462 | 884816.784882404 | 239648.571921162 | 904030.116110511 | 226570.169883462,884816.784882404,239648.571921162,904030.116110511 | 226570.169883462,884816.784882404,239648.571921162,904030.116110511 | X
|  |  |  | 31 | 1 | 6 | 0 | 83.3333 | 161178.1597 | 904030.1161 | 174256.5617 | 923243.4473 | 161178.159694961 | 904030.116110511 | 174256.561732661 | 923243.447338617 | 161178.159694961,904030.116110511,174256.561732661,923243.447338617 | 161178.159694961,904030.116110511,174256.561732661,923243.447338617 | X
|  |  |  | 32 | 2 | 6 | 16.6667 | 83.3333 | 174256.5617 | 904030.1161 | 187334.9638 | 923243.4473 | 174256.561732661 | 904030.116110511 | 187334.963770361 | 923243.447338617 | 174256.561732661,904030.116110511,187334.963770361,923243.447338617 | 174256.561732661,904030.116110511,187334.963770361,923243.447338617 | X
|  |  |  | 33 | 3 | 6 | 33.3333 | 83.3333 | 187334.9638 | 904030.1161 | 200413.3658 | 923243.4473 | 187334.963770361 | 904030.116110511 | 200413.365808061 | 923243.447338617 | 187334.963770361,904030.116110511,200413.365808061,923243.447338617 | 187334.963770361,904030.116110511,200413.365808061,923243.447338617 | X
|  |  |  | 34 | 4 | 6 | 50 | 83.3333 | 200413.3658 | 904030.1161 | 213491.7678 | 923243.4473 | 200413.365808061 | 904030.116110511 | 213491.767845762 | 923243.447338617 | 200413.365808061,904030.116110511,213491.767845762,923243.447338617 | 200413.365808061,904030.116110511,213491.767845762,923243.447338617 | X
|  |  |  | 35 | 5 | 6 | 66.6667 | 83.3333 | 213491.7678 | 904030.1161 | 226570.1699 | 923243.4473 | 213491.767845762 | 904030.116110511 | 226570.169883462 | 923243.447338617 | 213491.767845762,904030.116110511,226570.169883462,923243.447338617 | 213491.767845762,904030.116110511,226570.169883462,923243.447338617 | X
|  |  |  | 36 | 6 | 6 | 83.3333 | 83.3333 | 226570.1699 | 904030.1161 | 239648.5719 | 923243.4473 | 226570.169883462 | 904030.116110511 | 239648.571921162 | 923243.447338617 | 226570.169883462,904030.116110511,239648.571921162,923243.447338617 | 226570.169883462,904030.116110511,239648.571921162,923243.447338617

## Resolution safety
| Angle resolution on result | 1 | ° | tan(v) = d / L
|  | 0.017453 | radians | L = d / tan(v)
| N. of points | 360
[5 empty] | Dataset | Loada | Method | Radius | N. pixels | SUM
| Scale factor | 5 | - | Layer 1 | 2 | 10x10% | Interpolation | 126.0507 | 3364 | 3364
| Safety factor | 1.1 | - | Layer 2 | 2 | 10x10% | Raw | 315.1268 | 20736 | 24100
|  |  |  | Layer 3 | 5 | Alt | Raw | 1575.6339 | 82369 | 106469
Layer 1 | Map resolution | 2 | m/# | Layer 4 | 25 | Alt | Raw | 7878.1697 | 82369 | 188838
| Error radius | 114.5916 | m | SUM
| Used radius | 126.0507 | m
| N. of points | 58 | #
| N. of points | 3364 | #²
Layer 2 | Map resolution | 2 | m/#
| Next map resolution | 5 | m/# | Planurin er nú:
| Error radius | 286.4789 | m |  | Dataset | Loada | Method | Radius | N. pixels | SUM
| Used radius | 315.1268 | m | Layer 1 | 5 | Alt | Interpolation | 350'ish | 1575.6339 | 9894.9811
| N. of points | 144 | # | Layer 2 | 5 | Alt | Raw | 1600'ish | 7878.1697 | 9894.9811
| N. of points | 20736 | #² | Layer 3 | 25 | Alt | Raw | Restina |  | 9894.9811
Layer 3 | Map resolution | 5 | m/#
| Next map resolution | 25 | m/#
| Error radius | 1432.3945 | m
| Used radius | 1575.6339 | m
| N. of points | 287 | #
| N. of points | 82369 | #²
Layer 4 | Map resolution | 25 | m/#
| Next map resolution | 125 | m/#
| Error radius | 7161.9724 | m
| Used radius | 7878.1697 | m
| N. of points | 287 | #
| N. of points | 82369 | #²
| Map resolution | 25 | m/#
| Factor | 1.4142 | -
| d_abs | 75 | m
| atan(mr/d_abs) | 0.32175 | rad
|  | 18.4349 | °
| d/L | 0.4714 | rad
|  | 27.0092 | °